## Sheet1
附件：
内窥镜纯化水系统参数
序号 | 项目 | 要求
1 | 离子去除率 | ≥99%
2 | 原水硬度 | ≤8mmol
3 | 进水温度 | 5-35℃
4 | 回收率 | ≥70%
5 | 进水要求 | 市政供水
6 | 供水压力 | 0.2Mpa-4Mpa
7 | 产水量 | 150L
8 | 环境温度 | 5-40℃，湿度∠85%，无粉尘和电磁干扰
9 | 内毒素、细菌去除率 | ≥99.9%
10 | 电源电压 | AC380V,三相五线，接地可靠
11 | 电源频率 | 50HZ